## Sheet1
Enter TOOTH PITCH and TOOTH HEIGHT in MILLIMETERS
Tooth Pitch | Tooth Height | Teeth | Pitch Diameter (mm) | Outside Diameter (mm) | Pitch Diameter (in) | Outside Diameter (in)
2 | 0.75 | 10 | 6.3662 | 6.3071 | 0.25064 | 0.24831
2 | 0.75 | 11 | 7.0028 | 6.9438 | 0.2757 | 0.27338
2 | 0.75 | 12 | 7.6394 | 7.5804 | 0.30077 | 0.29844
2 | 0.75 | 13 | 8.2761 | 8.217 | 0.32583 | 0.3235
2 | 0.75 | 14 | 8.9127 | 8.8536 | 0.35089 | 0.34857
2 | 0.75 | 15 | 9.5493 | 9.4902 | 0.37596 | 0.37363
2 | 0.75 | 16 | 10.1859 | 10.1269 | 0.40102 | 0.3987
2 | 0.75 | 17 | 10.8225 | 10.7635 | 0.42608 | 0.42376
2 | 0.75 | 18 | 11.4592 | 11.4001 | 0.45115 | 0.44882
2 | 0.75 | 19 | 12.0958 | 12.0367 | 0.47621 | 0.47389
2 | 0.75 | 20 | 12.7324 | 12.6733 | 0.50128 | 0.49895
2 | 0.75 | 21 | 13.369 | 13.31 | 0.52634 | 0.52401
2 | 0.75 | 22 | 14.0056 | 13.9466 | 0.5514 | 0.54908
2 | 0.75 | 23 | 14.6423 | 14.5832 | 0.57647 | 0.57414
2 | 0.75 | 24 | 15.2789 | 15.2198 | 0.60153 | 0.59921
2 | 0.75 | 25 | 15.9155 | 15.8564 | 0.62659 | 0.62427
2 | 0.75 | 26 | 16.5521 | 16.4931 | 0.65166 | 0.64933
2 | 0.75 | 27 | 17.1887 | 17.1297 | 0.67672 | 0.6744
2 | 0.75 | 28 | 17.8254 | 17.7663 | 0.70179 | 0.69946
2 | 0.75 | 29 | 18.462 | 18.4029 | 0.72685 | 0.72452
2 | 0.75 | 30 | 19.0986 | 19.0395 | 0.75191 | 0.74959
2 | 0.75 | 31 | 19.7352 | 19.6762 | 0.77698 | 0.77465
2 | 0.75 | 32 | 20.3718 | 20.3128 | 0.80204 | 0.79972
2 | 0.75 | 33 | 21.0085 | 20.9494 | 0.8271 | 0.82478
2 | 0.75 | 34 | 21.6451 | 21.586 | 0.85217 | 0.84984
2 | 0.75 | 35 | 22.2817 | 22.2226 | 0.87723 | 0.87491
2 | 0.75 | 36 | 22.9183 | 22.8593 | 0.9023 | 0.89997
2 | 0.75 | 37 | 23.5549 | 23.4959 | 0.92736 | 0.92504
2 | 0.75 | 38 | 24.1916 | 24.1325 | 0.95242 | 0.9501
2 | 0.75 | 39 | 24.8282 | 24.7691 | 0.97749 | 0.97516
2 | 0.75 | 40 | 25.4648 | 25.4057 | 1.0026 | 1.0002
2 | 0.75 | 41 | 26.1014 | 26.0424 | 1.0276 | 1.0253
2 | 0.75 | 42 | 26.738 | 26.679 | 1.0527 | 1.0504
2 | 0.75 | 43 | 27.3747 | 27.3156 | 1.0777 | 1.0754
2 | 0.75 | 44 | 28.0113 | 27.9522 | 1.1028 | 1.1005
2 | 0.75 | 45 | 28.6479 | 28.5888 | 1.1279 | 1.1255
2 | 0.75 | 46 | 29.2845 | 29.2255 | 1.1529 | 1.1506
2 | 0.75 | 47 | 29.9211 | 29.8621 | 1.178 | 1.1757
2 | 0.75 | 48 | 30.5577 | 30.4987 | 1.2031 | 1.2007
2 | 0.75 | 49 | 31.1944 | 31.1353 | 1.2281 | 1.2258
2 | 0.75 | 50 | 31.831 | 31.7719 | 1.2532 | 1.2509
2 | 0.75 | 51 | 32.4676 | 32.4086 | 1.2783 | 1.2759
2 | 0.75 | 52 | 33.1042 | 33.0452 | 1.3033 | 1.301
2 | 0.75 | 53 | 33.7408 | 33.6818 | 1.3284 | 1.3261
2 | 0.75 | 54 | 34.3775 | 34.3184 | 1.3534 | 1.3511
2 | 0.75 | 55 | 35.0141 | 34.955 | 1.3785 | 1.3762
2 | 0.75 | 56 | 35.6507 | 35.5917 | 1.4036 | 1.4012
2 | 0.75 | 57 | 36.2873 | 36.2283 | 1.4286 | 1.4263
2 | 0.75 | 58 | 36.9239 | 36.8649 | 1.4537 | 1.4514
2 | 0.75 | 59 | 37.5606 | 37.5015 | 1.4788 | 1.4764
2 | 0.75 | 60 | 38.1972 | 38.1381 | 1.5038 | 1.5015
2 | 0.75 | 61 | 38.8338 | 38.7748 | 1.5289 | 1.5266
2 | 0.75 | 62 | 39.4704 | 39.4114 | 1.554 | 1.5516
2 | 0.75 | 63 | 40.107 | 40.048 | 1.579 | 1.5767
2 | 0.75 | 64 | 40.7437 | 40.6846 | 1.6041 | 1.6018
2 | 0.75 | 65 | 41.3803 | 41.3212 | 1.6291 | 1.6268
2 | 0.75 | 66 | 42.0169 | 41.9578 | 1.6542 | 1.6519
2 | 0.75 | 67 | 42.6535 | 42.5945 | 1.6793 | 1.6769
2 | 0.75 | 68 | 43.2901 | 43.2311 | 1.7043 | 1.702
2 | 0.75 | 69 | 43.9268 | 43.8677 | 1.7294 | 1.7271
2 | 0.75 | 70 | 44.5634 | 44.5043 | 1.7545 | 1.7521
2 | 0.75 | 71 | 45.2 | 45.1409 | 1.7795 | 1.7772
2 | 0.75 | 72 | 45.8366 | 45.7776 | 1.8046 | 1.8023
2 | 0.75 | 73 | 46.4732 | 46.4142 | 1.8297 | 1.8273
2 | 0.75 | 74 | 47.1099 | 47.0508 | 1.8547 | 1.8524
2 | 0.75 | 75 | 47.7465 | 47.6874 | 1.8798 | 1.8775
2 | 0.75 | 76 | 48.3831 | 48.324 | 1.9048 | 1.9025
2 | 0.75 | 77 | 49.0197 | 48.9607 | 1.9299 | 1.9276
2 | 0.75 | 78 | 49.6563 | 49.5973 | 1.955 | 1.9527
2 | 0.75 | 79 | 50.293 | 50.2339 | 1.98 | 1.9777
2 | 0.75 | 80 | 50.9296 | 50.8705 | 2.0051 | 2.0028
2 | 0.75 | 81 | 51.5662 | 51.5071 | 2.0302 | 2.0278
2 | 0.75 | 82 | 52.2028 | 52.1438 | 2.0552 | 2.0529
2 | 0.75 | 83 | 52.8394 | 52.7804 | 2.0803 | 2.078
2 | 0.75 | 84 | 53.4761 | 53.417 | 2.1054 | 2.103
2 | 0.75 | 85 | 54.1127 | 54.0536 | 2.1304 | 2.1281
2 | 0.75 | 86 | 54.7493 | 54.6902 | 2.1555 | 2.1532
2 | 0.75 | 87 | 55.3859 | 55.3269 | 2.1805 | 2.1782
2 | 0.75 | 88 | 56.0225 | 55.9635 | 2.2056 | 2.2033
2 | 0.75 | 89 | 56.6592 | 56.6001 | 2.2307 | 2.2284
2 | 0.75 | 90 | 57.2958 | 57.2367 | 2.2557 | 2.2534
2 | 0.75 | 91 | 57.9324 | 57.8733 | 2.2808 | 2.2785
2 | 0.75 | 92 | 58.569 | 58.51 | 2.3059 | 2.3035
2 | 0.75 | 93 | 59.2056 | 59.1466 | 2.3309 | 2.3286
2 | 0.75 | 94 | 59.8423 | 59.7832 | 2.356 | 2.3537
2 | 0.75 | 95 | 60.4789 | 60.4198 | 2.3811 | 2.3787
2 | 0.75 | 96 | 61.1155 | 61.0564 | 2.4061 | 2.4038
2 | 0.75 | 97 | 61.7521 | 61.6931 | 2.4312 | 2.4289
2 | 0.75 | 98 | 62.3887 | 62.3297 | 2.4563 | 2.4539
2 | 0.75 | 99 | 63.0254 | 62.9663 | 2.4813 | 2.479
2 | 0.75 | 100 | 63.662 | 63.6029 | 2.5064 | 2.5041
2 | 0.75 | 101 | 64.2986 | 64.2395 | 2.5314 | 2.5291
2 | 0.75 | 102 | 64.9352 | 64.8762 | 2.5565 | 2.5542
2 | 0.75 | 103 | 65.5718 | 65.5128 | 2.5816 | 2.5792
2 | 0.75 | 104 | 66.2085 | 66.1494 | 2.6066 | 2.6043
2 | 0.75 | 105 | 66.8451 | 66.786 | 2.6317 | 2.6294